## Bill of Materials-GALX_1107_REV
Quantity | Designator | GAL DESC. | GAL P/N | PLACE | MANUFACTURER | MFG PART ID | UNIT $ | Z-NOTES
13 | C9, C10, C11, C12, C13, C14, C15, C16, C38, C39, C40, C41, LC12 | CAP 4.7UF 25V 10% CERM 0805 SMT | CAP-0098N | S | MURATA | GRM21BR61E475KA12L | $0.0520
2 | C49, C50 | CAP, 100UF 16V 20% 6.3MM ELECT SMT | CAP-0120N | S | UNITED CHEMI-CON | EMVY160ADA101MF55G | $0.0800
4 | C26, C27, C46, C51 | CAP , 10UF 16V TANT 10% 1206 SMT | CAP-0102N | S | AVX | TAJA106K016R | $0.1533
12 | C28, C29, C30, C31, C32, C33, C47, C48, LC2, LC3, LC4, LC5 | CAP, 0.1UF 25V 10% CERM 0603 SMT | CAP-0112N | S | KEMET | C0603C104K3RACTU | $0.0087
1 | C52 | CAP, 22UF 25V 20% 6.3MM ELECT SMT | CAP-0097N | S | NICHICON | UWT1E220MCL1GB | $0.0854
1 | CN5 | CONN,HEAD-M 12POS 5MMP 13MMH PTP REFLOW | CONN-0310N | PTP | PHOENIX | 1933286 | $0.4000
2 | CN6, CN7 | CONN,HEADER 10 POS PCB TERMINAL 3.81 MM | CONN-0193N | M | PHOENIX | 1803507 | $0.8500
1 | CN10 | CONN,SCKT(F) 8P 2X4POS .100" .290"H SMT | CONN-0220N | S | SAMTEC | SSM-104-22-F-D-VS-K-TR | $0.2730
2 | D9, D10 | LED RED BI-POLAR DOME LENS 1206 SMT | LED-0014N | S | SUNLED | XZMDKMDK55W-7 | $0.1380
13 | D11, IO1, IO2, IO3, IO4, IO5, IO6, IO7, IO8, IO9, IO10, IO11, IO12 | LED,GREEN BI-POLAR DOME LENS 1206 SMT | LED-0013N | S | SUNLED | XZSGKSGK55W-7 | $0.2260
2 | IC1, IC2 | OPTOCOUPLER,LOG-OUT HS SMD 8DIP SMT | IC-0114N | S | FAIRCHILD SEMI | 6N137S | $0.4000
5 | J1, J2, J3, J4, J5 | HEADER, 2 POS. 0.100 STRIP HIGH TEMP SMT | CONN-0295N | S | SAMTEC | ASP-152787-01 | $0.1990
6 | LC1, LC6, LC8, LC9, LC11, LC14 | CAP, 1UF 100V 10% X7R CERM 1206 SMT | CAP-0110N | S | MURATA | GRM31CR72A105KA01L | $0.1400
1 | LC7 | CAP,0.47UF 50V X7R CERM 0805 SMT | CAP-0123N | S | MURATA | GRM21BR71H474KA88L | $0.0530
2 | LC10, LC13 | CAP,2.2UF 25V X5R CERM 0805 SMT | CAP-0124N | S | PANASONIC-ECG | ECJ-2FB1E225K | $0.0658
1 | LCD1 | CONN,FLEX CBL CONN BOT CNTCT 30POS 0.5MM | CONN-0278N | S | HIROSE | FH12S-30S-0.5SH(55) | $0.5800
1 | LQ1 | MOSFET, N-CH 25V 680MA SOT23 SMT | XTOR-0020N | S | FAIRCHILD SEMI | FDV303N | $0.0760
1 | LR1 | RES,200OHM 1/8W 5% 0805 SMT | RES-0332N | S | VISHAY/DALE | CRCW0805200RJNEA | $0.0038
27 | LR2, LR3, LR4, LR5, LR6, LR7, R41, R42, R43, R44, R45, R46, R47, R48, R73, R74, R75, R76, R89, R96, R97, R98, R99, R104, R105, R106, R107 | RES, 10.0KOHM 1/10W 5% 0603 SMT | RES-0314N | S | PANASONIC-ECG | ERJ-3GEYJ103V | $0.0024
1 | MCU1 | IC,DSPIC MCU/DSP 66K 64TQFP SMT | IC-0157N | S | MICROCHIP | DSPIC30F5011-20I/PT | $4.0000
12 | MOV1, MOV2, MOV3, MOV4, MOV5, MOV6, MOV7, MOV8, MOV9, MOV10, MOV11, MOV12 | MOV,BI TVS 7MM 30VAC 38VDC 250A UCRMP | MOV-0012N | R | LITTLEFUSE | V47ZU1P | $0.1350
4 | MTH1, MTH2, MTH3, MTH4 | STANDOFF,SNAP IN NYLON 5/8" LG | HWPC-0018N | PW | KEYSTONE | 8842 | $0.0773
1 | PCB | PCB, GALX-1078AN REV B | PCB-0176N | M | CIRCUIT ENG | PCB-0176N | $5.0000
12 | R1, R2, R3, R4, R5, R6, R7, R8, R116, R117, R118, R119 | RES, 3.3KOHM 3/4W 5% 2010 SMT | RES-0348N | S | KOA SPEER | RK73B2HTTE332J | $0.0050
12 | R17, R18, R19, R20, R21, R22, R23, R24, R112, R113, R114, R115 | RES, 680 OHM 1/8W 5% 0805 SMT | RES-0338N | S | YAGEO | RC0805JR-07680RL | $0.0038
1 | R27 | RESISTOR,47.5KOHM 1/8W 1% 0805 SMT | RES-0280N | S | KOA SPEER | RK73H2ATTD4752F | $0.0050
16 | R30, R31, R32, R77, R81, R82, R83, R84, R85, R86, R87, R88, R129, R130, R131, R133 | RESISTOR,330OHM 1/8W 5% 0805 SMT | RES-0291N | S | KOA SPEER | RK73B2ATTD331J | $0.0038
12 | R33, R34, R35, R36, R37, R38, R39, R40, R108, R109, R110, R111 | RES, 2.0KOHM 1/10W 5% 0603 SMT | RES-0315N | S | PANASONIC-ECG | ERJ-3GEYJ202V | $0.0024
12 | R65, R66, R67, R68, R69, R70, R71, R72, R100, R101, R102, R103 | RESISTOR,10KOHM 1/4W 1% 1206 SMT | RES-0294N | S | VISHAY/DALE | CRCW120610K0FKEA | $0.0090
1 | R90 | RES, 4.75KOHM 1/10W 1% 0603 SMT | RES-0317N | S | PANASONIC-ECG | ERJ-3EKF4751V | $0.0034
5 | R92, R93, R94, R134, R135 | RESISTOR,2KOHM 1/8W 5% 0805 SMT | RES-0272N | S | KOA SPEER | RK73B2ATTD202J | $0.0038
1 | R95 | RESISTOR,121OHM 1/4W 1% 1206 SMT | RES-0269N | S | VISHAY/DALE | CRCW1206121RFKEA | $0.0090
5 | R124, R125, R126, R127, R128 | RES, 6.04KOHM 1/10W 1% 0603 SMT | RES-0360N | S | VISHAY/DALE | CRCW06036K04FKEA | $0.0060
1 | R132 | RESISTOR,1.5KOHM 1/8W 1% 0805 SMT | RES-0293N | S | KOA SPEER | RK73H2ATTD1501F | $0.0060
1 | SW1 | SWITCH DIP LOW PROFILE 8POS SMT | SW-0072N | S | ESWITCH | KAJ08TGGR | $0.6000
1 | SW2 | SWITCH PUSHBUT TACT 12MM MOM 200GF SEALD | SW-0071N | M | OMRON | B3W-4050 | $0.3000
2 | TVS1, TVS2 | DIODE,TVS ZENER UNIDIR 600W 6.8V SMB SMT | DIOD-0086N | S | ON SEMI | P6SMB6.8AT3G | $0.1000
1 | TX1 | IC,DC-DC 1/2W SNGL OUT 5-5VDC SMT | IC-0148N | S | RECOM | RZ-0505S/P | $6.6053
3 | U1, U2, U3 | IC,OPTOISOLATOR 4CH AC-IN 16PIN DIP | IC-0068N | D | LITE-ON | LTV-844 | $0.6477
1 | U4 | IC SENSOR UNDERVOLTAGE 8SOIC SMT | IC-0112N | S | ON-SEMI | MC34064D-5R2G | $0.2400
1 | U5 | IC, CAN TRANSCEIVER 5V HS 8-SOIC SMT | IC-0111N | S | PHILIPS | PCA82C251TD-T | $0.7800
6 | U6, U7, U8, U9, U10, U11 | IC, PHOTOMOS 2CH SSR 60V 0.5A 8DIP | IC-0187N | D | PANASONIC | AQW212 | $1.8900
1 | U12 | IC, REG LDO 1A 3.3V TO-252 DPAK SMT | IC-0163N | S | FAIRCHILD SEMI | FAN1117AD33X | $0.3800
1 | U13 | IC,TEMP SENS -40~125C 3.1-5.5V SOT23 SMT | IC-0183N | S | MICROCHIP | MCP9701AT-E/TT | $0.2400
1 | XCN5 | CONN,PLUG-F 12POS 5MMP SCRW LABELS 1-12 | CONN-0311N | PW | PHOENIX | PT 1.5/12-PH-5.0 BD:1-12 | $1.7000
1 | XJ1 | JUMPER,2 POS .100 SHORT GLD/NICKEL BLUE | CONN-0092N | M | 3M | 929955-06 | $0.1550
1 | XLCD1 | LCD,EPAPER 119X33PX BISTABLE BLUE/WHITE | LCD-0006N | PW | KENT DISPLAYS INC | 01600006301 | $5.5000 | STICK DOWN WITH TAPE/GLUE
3 | XU1, XU2, XU3 | SOCKET,16 PIN CLOSED FRAME 16SMD SMT | SCKT-0029N | S | MILL-MAX | 214-44-316-01-670800 | $0.8000
6 | XU6A, XU7, XU8, XU9, XU10, XU11 | SOCKET,8 PIN CLOSED FRAME 8SMD SMT | SCKT-0028N | S | MILL-MAX | 214-44-308-01-670800 | $0.5000
1 | IC3 | CONV DC/DC 2W 5 --> 24V OUT SIP4 | IC-0339N | S | CUI | PDM2-S5-S24-S | 5.5
1 | C53 | CAP, 1UF 100V 10% X7R CERM 1206 SMT | CAP-0110N | S | MURATA | GRM31CR72A105KA01L | 0.09
1 | C25 | CAP, 100UF 63V ELECT 20% 10.3MM SMT | CAP-0104N | S | UNITED CHEMI-CON | EMVE630ADA101MJA0G | 0.42
1 | D3 | DIODE,FAST 600V 1A SMA SMT | DIOD-0077N | S | STMICRO | STTH1L06A | 0.07345
1 | BR1 | DIODE,RECT BRIDGE 1000V 1.5A 4SDIP SMT | DIOD-0081N | S | FAIRCHILD SEMI | DF10S | 0.1144